## Sheet1
CUBICAL QUAD FEED DIMENSIONS
| 144 | DE |  | 222 | DE | L = | 11808/f(MHz)
| mm | inches |  | mm | inches
DE Vertical | 729 | 28.7008 |  | 472.8649 | 18.6167 | 144 | 82
| 729 | 28.7008 |  | 472.8649 | 18.6167
DE Horizontal | 312 | 12.2835 |  | 202.3784 | 7.9677 | 222 | 53.1892
| 312 | 12.2835 |  | 202.3784 | 7.9677
| 2082 | 81.9685 |  | 1350.4865 | 53.1688
| 144 | R |  | 222 | R
| mm | inches |  | mm | inches
R Vertical | 765 | 30.1181 |  | 496.2162 | 19.5361 | 144 | 86.1
| 765 | 30.1181 |  | 496.2162 | 19.5361
R Horizontal | 328 | 12.9134 |  | 212.7568 | 8.3763 | 222 | 55.8486
| 328 | 12.9134 |  | 212.7568 | 8.3763
| 2186 | 86.063 |  | 1417.9459 | 55.8246
1/4 wavelength
DE to R | 336.55 | 13.25 |  | 218.3027 | 8.5946 |  | 13.2917
Beldon | RG-8213 | vf = 0.84 | Z = 75 ohms
| 1/4 wavelength XFMR |  | 144 | 82" x 0.25 x 0.84 = |  | 17.22
|  |  | 222 | 53.2" x 0.25 x 0.84 = |  | 11.172
| Actual DE | [5 empty] | 0.16463
| 29.125 |  | NOTE
| 29.125 | 1 | Instead of closed loop, use calculated length
| 11.875 | 2 | Shape R to same dimension as DE, and use
| 12 |  | remainder as stub
| 82.125 | 3 | Tune stub for best VSWR
|  | 4 | 144MHz DE to R spacing = 11" (0.13 wl) |  |  |  | 0.13415 | (was 13")
|  | 5 | 222MHz DE to R spacing = 7.5" (0.14 wl) |  |  |  | 0.16917